## Midazolam PK parameters
Midazolam pharmacokinetic parameters
PK parameter | No covariate | Propofol as covariate | Propofol and heart rate as covariates
V1 (L) | 4.03 | 4.03 | 4.28
V2 (L) | 26.9 | 26.9 | 26.2
V3 (L) | 54.2 | 54.1 | 48.6
Cl1 (L/min) | 0.36 | 0.36 | 0.36
Cl2 (L/min) | 2.9 | 2.9 | 2.49
Cl3 (L/min) | 0.38 | 0.38 | 0.36
Blood propofol concentration (ng/ml) |  | 461.697 | 461.697
Heart rate (beats/min) |  |  | 63.421
Please adjust the propofol concentration and/or heart rate and observe the changes in the pharmacokinetic parameters of midazolam
Please notice that the midazolam pharmacokinetics were studied in the presence of propofol concentrations ranging 0-1.5 mcg/ml
Please notice that the midazolam pharmacokinetics were studied in the presence of a heart rate between 40 - 90 beats per min.